## Arkusz1
Designator | Pin Name | Net | Bus | Type | Part No. | Pin Group
95 | I/O | ATT_CLK |  | I/O | 2 | 1
94 | I/O | ATT_LE |  | I/O | 2 | 1
96 | I/O | ATT_RSTN |  | I/O | 2 | 1
133 | I/O | ATT_S_IN |  | I/O | 2 | 1
97 | I/O | ATT_S_OUT |  | I/O | 2 | 1
67 | TCK | CFG_TCK |  | Input | 3
63 | TDI | CFG_TDI |  | Input | 3
122 | TDO | CFG_TDO |  | Passive | 3
65 | TMS | CFG_TMS |  | Input | 3
11 | I/O | CLK_DIV |  | I/O | 2 | 1
119 | I/O | DDS_CSN0 | DDS_CSN | I/O | 2 | 1
5 | I/O, GTS0 | DDS_CSN1 | DDS_CSN | I/O | 2 | 1
16 | I/O | DDS_CSN2 | DDS_CSN | I/O | 2 | 1
24 | I/O | DDS_CSN3 | DDS_CSN | I/O | 1 | 1
129 | I/O | DDS_I/O_RESET |  | I/O | 2 | 1
21 | I/O | DDS_PLL_LOCK0 | DDS_PLL_LOCK | I/O | 1 | 1
35 | I/O, CDRST | DDS_PLL_LOCK1 | DDS_PLL_LOCK | I/O | 1 | 1
41 | I/O | DDS_PLL_LOCK2 | DDS_PLL_LOCK | I/O | 1 | 1
49 | I/O | DDS_PLL_LOCK3 | DDS_PLL_LOCK | I/O | 1 | 1
120 | I/O | DDS_RESET |  | I/O | 2 | 1
3 | I/O, GTS3 | DDS_SCKI0 | DDS_SCKI | I/O | 2 | 1
9 | I/O | DDS_SCKI1 | DDS_SCKI | I/O | 2 | 1
13 | I/O | DDS_SCKI2 | DDS_SCKI | I/O | 2 | 1
22 | I/O | DDS_SCKI3 | DDS_SCKI | I/O | 1 | 1
2 | I/O, GTS2 | DDS_SDI0 | DDS_SDI | I/O | 2 | 1
7 | I/O | DDS_SDI1 | DDS_SDI | I/O | 2 | 1
15 | I/O | DDS_SDI2 | DDS_SDI | I/O | 2 | 1
26 | I/O | DDS_SDI3 | DDS_SDI | I/O | 1 | 1
113 | I/O | DDS_SDO0 | DDS_SDO | I/O | 2 | 1
6 | I/O, GTS1 | DDS_SDO1 | DDS_SDO | I/O | 2 | 1
17 | I/O | DDS_SDO2 | DDS_SDO | I/O | 2 | 1
23 | I/O | DDS_SDO3 | DDS_SDO | I/O | 1 | 1
38 | I/O, GCK2 | DDS_SYNC_CLK0 |  | I/O | 1
60 | I/O | DDS_SYNC_CLKSEL |  | I/O | 1 | 1
86 | I/O | DDS_SYNC_CLK_OUTEN |  | I/O | 1 | 1
92 | I/O | DDS_SYNC_OUTEN |  | I/O | 1 | 1
4 | I/O | DDS_UPDATE0 | DDS_UPDATE | I/O | 2 | 1
10 | I/O | DDS_UPDATE1 | DDS_UPDATE | I/O | 2 | 1
14 | I/O | DDS_UPDATE2 | DDS_UPDATE | I/O | 2 | 1
25 | I/O | DDS_UPDATE3 | DDS_UPDATE | I/O | 1 | 1
108 | GND | GND |  | Power | 5
123 | GND | GND |  | Power | 5
144 | GND | GND |  | Power | 5
29 | GND | GND |  | Power | 5
36 | GND | GND |  | Power | 5
47 | GND | GND |  | Power | 5
62 | GND | GND |  | Power | 5
72 | GND | GND |  | Power | 5
89 | GND | GND |  | Power | 5
90 | GND | GND |  | Power | 5
99 | GND | GND |  | Power | 5
104 | I/O | IFC_MODE_SEL0 |  | I/O | 2 | 1
105 | I/O | IFC_MODE_SEL1 |  | I/O | 2 | 1
110 | I/O | IFC_MODE_SEL2 |  | I/O | 2 | 1
111 | I/O | IFC_MODE_SEL3 |  | I/O | 2 | 1
12 | I/O | IN_SEL |  | I/O | 2 | 1
30 | I/O, GCK0 | IO_A0_SCKI |  | I/O | 1
53 | I/O | IO_A1 |  | I/O | 1 | 1
45 | I/O | IO_A2 |  | I/O | 1 | 1
50 | I/O | IO_A3 |  | I/O | 1 | 1
43 | I/O | IO_A4 |  | I/O | 1 | 1
51 | I/O | IO_A5 |  | I/O | 1 | 1
54 | I/O | IO_A6 |  | I/O | 1 | 1
56 | I/O | IO_A7 |  | I/O | 1 | 1
32 | I/O, GCK1 | IO_B8_SCKI |  | I/O | 1
71 | I/O | IO_B9 |  | I/O | 1 | 1
74 | I/O | IO_B10 |  | I/O | 1 | 1
78 | I/O | IO_B11 |  | I/O | 1 | 1
70 | I/O | IO_B12 |  | I/O | 1 | 1
87 | I/O | IO_B13 |  | I/O | 1 | 1
76 | I/O | IO_B14 |  | I/O | 1 | 1
88 | I/O | IO_B15 |  | I/O | 1 | 1
128 | I/O | LED0 | LED | I/O | 2 | 1
126 | I/O | LED1 | LED | I/O | 2 | 1
118 | I/O | LED2 | LED | I/O | 2 | 1
125 | I/O | LED3 | LED | I/O | 2 | 1
116 | I/O | LED4 | LED | I/O | 2 | 1
117 | I/O | LED5 | LED | I/O | 2 | 1
121 | I/O | LED6 | LED | I/O | 2 | 1
124 | I/O | LED7 | LED | I/O | 2 | 1
102 | I/O | MASTER_RESET |  | I/O | 2 | 1
18 | NC | NetIC10_18 |  | Passive | 6
20 | NC | NetIC10_20 |  | Passive | 6
31 | NC | NetIC10_31 |  | Passive | 6
33 | NC | NetIC10_33 |  | Passive | 6
34 | NC | NetIC10_34 |  | Passive | 6
42 | NC | NetIC10_42 |  | Passive | 6
44 | NC | NetIC10_44 |  | Passive | 6
46 | NC | NetIC10_46 |  | Passive | 6
48 | NC | NetIC10_48 |  | Passive | 6
66 | NC | NetIC10_66 |  | Passive | 6
75 | NC | NetIC10_75 |  | Passive | 6
106 | NC | NetIC10_106 |  | Passive | 6
107 | NC | NetIC10_107 |  | Passive | 6
112 | I/O | NetIC10_112 |  | I/O | 2 | 1
114 | NC | NetIC10_114 |  | Passive | 6
115 | I/O | NetIC10_115 |  | I/O | 2 | 1
135 | NC | NetIC10_135 |  | Passive | 6
137 | NC | NetIC10_137 |  | Passive | 6
139 | NC | NetIC10_139 |  | Passive | 6
142 | NC | NetIC10_142 |  | Passive | 6
1 | VCC | P1V8D |  | Power | 4
37 | VCC | P1V8D |  | Power | 4
84 | VCC | P1V8D |  | Power | 4
109 | VCCIO2 | P3V3 |  | Power | 4
127 | VCCIO2 | P3V3 |  | Power | 4
141 | VCCIO2 | P3V3 |  | Power | 4
27 | VCCIO1 | P3V3 |  | Power | 4
55 | VCCIO1 | P3V3 |  | Power | 4
73 | VCCIO1 | P3V3 |  | Power | 4
8 | VAUX | P3V3 |  | Power | 4
93 | VCCIO1 | P3V3 |  | Power | 4
130 | I/O | PROFILE_P0 |  | I/O | 2 | 1
131 | I/O | PROFILE_P1 |  | I/O | 2 | 1
132 | I/O | PROFILE_P2 |  | I/O | 2 | 1
103 | I/O | RFSW_CTRL0 |  | I/O | 2 | 1
101 | I/O | RFSW_CTRL1 |  | I/O | 2 | 1
100 | I/O | RFSW_CTRL2 |  | I/O | 2 | 1
98 | I/O | RFSW_CTRL3 |  | I/O | 2 | 1
58 | I/O | R\E\_DE0 | R\E\_DE | I/O | 1 | 1
52 | I/O | R\E\_DE1 | R\E\_DE | I/O | 1 | 1
57 | I/O | R\E\_DE2 | R\E\_DE | I/O | 1 | 1
61 | I/O | R\E\_DE3 | R\E\_DE | I/O | 1 | 1
64 | I/O | R\E\_DE4 | R\E\_DE | I/O | 1 | 1
59 | I/O | R\E\_DE5 | R\E\_DE | I/O | 1 | 1
68 | I/O | R\E\_DE6 | R\E\_DE | I/O | 1 | 1
69 | I/O | R\E\_DE7 | R\E\_DE | I/O | 1 | 1
80 | I/O | R\E\_DE8 | R\E\_DE | I/O | 1 | 1
85 | I/O | R\E\_DE9 | R\E\_DE | I/O | 1 | 1
82 | I/O | R\E\_DE10 | R\E\_DE | I/O | 1 | 1
77 | I/O | R\E\_DE11 | R\E\_DE | I/O | 1 | 1
79 | I/O | R\E\_DE12 | R\E\_DE | I/O | 1 | 1
81 | I/O | R\E\_DE13 | R\E\_DE | I/O | 1 | 1
91 | I/O | R\E\_DE14 | R\E\_DE | I/O | 1 | 1
83 | I/O | R\E\_DE15 | R\E\_DE | I/O | 1 | 1
19 | I/O | SYNC_SMP_ERR0 | SYNC_SMP_ERR | I/O | 1 | 1
28 | I/O | SYNC_SMP_ERR1 | SYNC_SMP_ERR | I/O | 1 | 1
40 | I/O | SYNC_SMP_ERR2 | SYNC_SMP_ERR | I/O | 1 | 1
39 | I/O, DGE | SYNC_SMP_ERR3 | SYNC_SMP_ERR | I/O | 1 | 1
143 | I/O, GSR | TP0 |  | I/O | 2 | 1
140 | I/O | TP1 |  | I/O | 2 | 1
138 | I/O | TP2 |  | I/O | 2 | 1
136 | I/O | TP3 |  | I/O | 2 | 1
134 | I/O | TP4 |  | I/O | 2 | 1